## 需求功能清单
序号 | 端口（模块） | 板块 | 子功能 | 详细功能描述 | 优先级
一、设备扫描与识别
1 | 设备扫描与识别 | Config 文件管理 | Config 加载 | 上位机启动后自动加载所有设备 Config 文件（JSON 格式），每份 Config 描述一种设备类型的识别规则，包含握手指令、期望回复特征、连接参数、查询指令列表、UI 布局等 | 一期
2 | 设备扫描与识别 | Config 文件管理 | Config 版本管理 | Config 文件带版本号字段，加载时校验格式合法性；格式错误或版本不兼容时弹出明确提示 | 一期
3 | 设备扫描与识别 | 自动扫描 | 全端口轮询 | 用户点击「扫描设备」按钮后，上位机依次对所有可用 COM 口和网口，逐一发送每份 Config 中定义的握手指令 | 一期
4 | 设备扫描与识别 | 自动扫描 | 设备型号识别 | 根据设备回复的特定字符串（如 Hex 1A）或报文特征码，匹配 Config 中的判定规则，确定设备型号；同一端口对多个 Config 逐一尝试，匹配即绑定 | 一期
5 | 设备扫描与识别 | 自动扫描 | 自动添加至设备树 | 识别成功后，自动将设备添加至左侧设备树，显示在线状态及设备型号名称；扫描无回复的端口标记为离线/不存在 | 一期
6 | 设备扫描与识别 | 自动扫描 | 扫描进度反馈 | 扫描过程中显示进度条，进度按「已扫描端口 × Config 数 / 总组合数」计算；预估 200ms/端口级别扫描速度 | 一期
7 | 设备扫描与识别 | 自动扫描 | 多接口优先级 | 同一设备同时支持串口和网口时，默认优先尝试串口连接，失败后自动切换网口；优先级顺序在 Config 的 interfacePriority 字段中定义，客户可配 | 一期
8 | 设备扫描与识别 | 自动扫描 | 设备数量上限 | 支持同时连接最多 10 台设备（典型场景 2~3 台）；扫描 10 台设备总耗时 ≤ 10 秒 | 一期
二、通信 — 心跳与状态查询
9 | 心跳与状态查询 | 查询即心跳 | 周期性查询指令 | 连接成功后，上位机将 Config 中定义的查询指令（queryCommands）周期性发送给设备，同时作为心跳检测和数据采集，无额外空心跳包 | 一期
10 | 心跳与状态查询 | 查询即心跳 | 可配置查询间隔 | 每设备独立设置查询间隔，范围 10ms ~ 1s；DDL 等简单设备默认 1s，VI Sensor 等高频设备可设 10~50ms；可通过右键菜单修改 | 一期
11 | 心跳与状态查询 | 多指令轮询 | 顺序发送多条指令 | 复杂设备（如电源）需发送 3~4 条指令才能获取完整状态；上位机按 Config 中 queryCommands 列表顺序发送，每条指令等待回复后再发下一条 | 一期
12 | 心跳与状态查询 | 多指令轮询 | 超时重试机制 | 单条指令未回复 → 重试 N 次（N 可配，默认 3 次）→ 仍无回复 → 跳过该条继续下一条或标记设备离线 | 一期
13 | 心跳与状态查询 | 多指令轮询 | 离线判定 | 连续 N 次（可配）整轮查询均无回复 → 设备状态标记为离线，中央总览显示红色离线状态 | 一期
14 | 心跳与状态查询 | 协议解析 | 状态机解析 | 电源等设备回复无帧头帧尾（纯字符串），解析需基于「上一条发了什么指令」确定当前回复的解析规则，适配器内部维护发送状态上下文 | 一期
15 | 心跳与状态查询 | 协议解析 | 帧格式差异处理 | A1 型电源有帧头帧尾；AA 型电源纯字符串；匹配器 A 型和自定义协议有帧头帧尾——适配器根据 Config 中 frameFormat 字段分别处理 | 一期
三、通信 — 串口
16 | 串口通信 | 多路管理 | 多串口同时打开 | 支持 Windows 下多串口同时打开（默认 ≥4 路），每路独立缓冲与线程/协程调度，无端口抢占错误 | 一期
17 | 串口通信 | 多路管理 | 串口参数配置 | 每路可独立配置：波特率（9600~115200 等）、数据位（7/8）、停止位（1/2）、校验（None/Odd/Even）、流控（RTS/CTS） | 一期
18 | 串口通信 | 多路管理 | 互斥访问控制 | 同一串口禁止被两个设备实例绑定；保存配置前校验冲突，重复绑定弹出错误提示 | 一期
19 | 串口通信 | 超时与缓冲 | 帧级超时配置 | 帧级超时、字节间超时、整帧最大长度可配置或按机型 Config 内置；超长/粘包数据丢弃并记日志，不导致内存暴涨 | 一期
20 | 串口通信 | 设备管理 | 串口列表刷新 | 支持手动刷新串口列表；USB 转串口插拔后检测更新（可选）；拔出后设备状态进入 Fault 并弹出提示 | 一期
四、通信 — 以太网
21 | 以太网通信 | 连接模式 | TCP Client/Server | 支持 TCP Client（上位机连设备）与 TCP Server（设备连上位机）两种模式，按机型 Config 选择；如 RF M 型设备为 TCP 服务端，上位机主动建连 | 一期
22 | 以太网通信 | 连接参数 | IP/端口/超时配置 | 可配置 IP/域名、端口、连接超时、读超时、写超时、KeepAlive；断网后可配置自动重连间隔与最大重连次数 | 一期
23 | 以太网通信 | 会话管理 | 连接池与会话隔离 | 「一对多」场景下每设备独立收发队列，连接池管理；单会话阻塞不影响其他设备会话 | 一期
24 | 以太网通信 | 调试 | 报文日志 | 支持报文日志记录（可选开关）：原始十六进制/文本，带方向（发送/接收）与时间戳；高性能模式下默认关闭或异步写盘 | 二期
五、通信 — EtherCAT
25 | EtherCAT 通信 | 主站集成 | SOEM 主站 | 集成 SOEM（或等价库）：扫描从站、读 PDO 映射与字典、切至 OP 状态 | 三期
26 | EtherCAT 通信 | 过程数据 | 1ms 周期轮询 | 过程数据周期默认 1ms，可在界面配置（受网卡/主站能力限制）；Output 下发 / Input 上报与界面数据点绑定方式可配置（映射表可导出/导入 JSON） | 三期
27 | EtherCAT 通信 | 异常处理 | 掉线与错误告警 | 掉线、Wkc 错误、状态机异常时显式告警 + 可选安全停机联动（待甲方安全规范）；日志可追溯 | 三期
六、通信 — 协议适配
28 | 协议适配 | 新协议 | 握手与数据字典 | 新设备上电后，上位机发送握手报文 → 设备回复设备名称、类型、SN、可查询/可设置数据结构；握手超时、重试次数、协议版本号可配置 | 二期
29 | 协议适配 | 新协议 | 字典本地缓存 | 握手成功后将完整数据字典缓存到本地（可加密）；离线打开工程仍可浏览点表（只读）；重连时可对比字典变更并提示 | 二期
30 | 协议适配 | 新协议 | 全量/单项读写 | 支持全量读、全量写与单点读、单点写；批量写同一设备多点位一次提交（若协议支持），否则自动退化为顺序写并显示进度 | 二期
31 | 协议适配 | 旧协议 | 兼容层 | 每旧机型独立适配 DLL/插件或 JSON+脚本，主程序只通过统一接口调用；设备固件版本与上位机适配版本不匹配时警告并限制写操作 | 一期
七、设备 — RF 射频电源
32 | RF 射频电源 | 总览卡片 | 状态显示 | 中央总览卡片显示：通信状态、错误/警告指示、RF 开关状态、当前功率、当前频率、电源类型（CW/Pulse）等关键参数 | 一期
33 | RF 射频电源 | 详情页 | 参数读写 | 所有只读过程量和可写设定量展示；写前校验范围（min/max）；A 型与 M 型分别使用不同模板 | 一期
34 | RF 射频电源 | 详情页 | 命令覆盖 | 设置/查询族（频率 FRQ、功率 OEM、脉冲 PSW0/PSW1、启动 DRV1、开关 TRG ON/OFF 等）在 ICD 定稿后一一映射为 DataPoint 或脚本指令；预留自定义指令槽 | 一期
35 | RF 射频电源 | 工作模式 | 动态界面切换 | 电源在电压模式/功率模式等不同工作模式下，界面显示的参数标签和控件数量动态变化；通过查询指令获取当前模式后自动切换 | 一期
36 | RF 射频电源 | 连接 | M 型 TCP 连接 | M 型设备为 TCP 服务端时，上位机主动建连；连接成功后周期性查询或设备主动推送（按 ICD） | 一期
37 | RF 射频电源 | 报警 | 报警闩锁与确认 | 报警产生时间记录、确认人（若启用审计）、当前是否仍激活；报警闩锁直到人工确认 | 二期
八、设备 — 匹配器
38 | 匹配器 | 电机控制 | 多电机通道 | 支持多电机通道模型（数量由机型 Config 的 motorCount 定义，如 2/4/8/10 个）；每通道独立目标位置 / 实际位置 / 状态 | 一期
39 | 匹配器 | 电机控制 | 滑条拖动控制 | 手动模式下支持滑条拖动设定目标位置；鼠标滚轮步进调节（步长来自 Config step 字段或机型常量） | 一期
40 | 匹配器 | 电机控制 | 蓝/绿条语义 | 绿条 = 最近一次下发的目标值；蓝条 = 最近一次查询回报的实际位置；不同机型允许通过 Config 覆盖语义；验收以参考 Qt 程序同机对比为准 | 一期
41 | 匹配器 | 电机控制 | 实时下发 vs 预设 | 实时下发模式：拖动即发送；预设后生效模式：设定后点击「应用」按钮下发；由 MotorControlMode 枚举控制，与设备固件逻辑一致 | 一期
42 | 匹配器 | 协议 | CIP2 Modbus | FC04 轮询查询、FC10 写寄存器；寄存器表外置配置文件（带版本号+校验和） | 一期
43 | 匹配器 | 协议 | 通用串口/网口协议 | 模式、预设点、配置参数、通用查询与配置查询指令集按 ICD 实现 | 一期
44 | 匹配器 | 协议 | A 型二进制帧 | 编解码器独立模块；支持控制模式、电机位置、预设点、电机初始化等十六进制示例帧；单元测试覆盖典型帧与异常帧 | 一期
45 | 匹配器 | 报警 | 报警细分 | Interlock、风扇、电机等报警映射到 DataPoint 或位域；中央总览卡片展示最高优先级报警 | 一期
46 | 匹配器 | 数据展示 | 史密斯圆图 | 数据来源点（阻抗实部/虚部或反射系数）绑定后弹窗展示；刷新率 ≤ UI 限帧（30fps）；底层环形缓冲保留原始采样 | 二期
47 | 匹配器 | 详情页 | 电容/范围类参数 | 在详情页成组展示电容、范围类参数；写前范围校验 | 一期
九、设备 — VI 传感器
48 | VI 传感器 | 连接 | HTTP/JSON 接口 | 若走 HTTP/JSON：可配置 BaseURL、鉴权方式（无/Basic/Token）、轮询间隔或订阅/WebSocket | 一期
49 | VI 传感器 | 连接 | 类 M 串口指令 | 若走类 M 型串口指令：命令表与 RF M 型类似，独立适配器 | 一期
50 | VI 传感器 | 总览 | 状态显示 | 通信状态、RF ON 指示、电压/电流/相位/实部/虚部等参数显示（按 ICD 列全） | 一期
51 | VI 传感器 | 波形 | 实时动态波形 | 支持实时绘制数据波形；多通道选段、同一时间轴、图例、暂停/继续、导出当前窗口数据 | 一期
52 | VI 传感器 | 波形 | 多 Sensor 叠加对比 | 不同 VI Sensor 的功率/电压/电流波形可叠加到同一图表，通过字典勾选 | 一期
53 | VI 传感器 | 波形 | 显示采样策略 | 底层 5μs 级更新 → 显示层 100ms/点定时采样绘制；中间值不绘制但原始数据完整存储到本地文件 | 一期
54 | VI 传感器 | 史密斯图 | 阻抗联动 | 若 ICD 提供阻抗数据，可选绑定到史密斯圆图弹窗 | 二期
55 | VI 传感器 | Impedance | Impedance 传感器 | 归入 VI 大类；网口优先，USB 需调用甲方 DLL；添加设备时设备类型选择 Impedance | 三期
十、设备 — DDL 可调负载
56 | DDL 可调负载 | 协议 | 自定义帧编解码 | 帧结构：帧头(2B)+发送ID(2B)+接收ID(2B)+长度(2B)+命令字+payload+校验(1B)；校验算法以 ICD 为准（CRC8/累加和） | 一期
57 | DDL 可调负载 | 电机控制 | 电机位置设定 | payload 内 float 顺序与 ICD 一致；支持批量两轴设定；复用匹配器滑条/数值设置组件 | 一期
58 | DDL 可调负载 | 协议 | 查询指令 | 查询指令格式可配置化（不写死），ICD 更新后同步配置 | 一期
十一、界面 — 主界面
59 | 主界面 | 左侧导航 | 设备树 | 左侧设备树以图标区分设备类型（RF/匹配器/VI/DDL/Impedance）；Tooltip 显示「机型 + 连接方式 + 端口」；支持搜索过滤 | 一期
60 | 主界面 | 左侧导航 | 拖拽排序 | 同组设备手动拖拽排序，影响中央总览卡片顺序 | 二期
61 | 主界面 | 中央区域 | 总览卡片 | 卡片式布局；每卡至少显示连接状态灯 + 3 个关键过程量（由机型 Config 定义不同型号显示不同变量） | 一期
62 | 主界面 | 中央区域 | 双击进入详情 | 双击设备卡片进入详情页；Ctrl+双击（可选）新开浮动详情窗 | 一期
63 | 主界面 | 右键菜单 | 通讯控制 | 右键菜单项：设置轮询间隔、重新握手、启停查询、导出该设备点表、复制诊断信息 | 一期
64 | 主界面 | 下方区域 | 终端日志 | 可折叠终端日志面板；支持级别过滤（Info/Warn/Error）、关键字搜索、自动滚动开关、导出当前视图 | 一期
65 | 主界面 | 全局状态 | 状态条 | 全局状态条显示：任务运行中、记录中、最高未确认报警 | 一期
十二、界面 — 动态 UI 生成
66 | 动态 UI 生成 | Config 驱动 | 控件自动渲染 | 设备识别后读取 Config 中 uiLayout 字段，自动生成对应界面（滑条数量、模式按钮、参数标签等） | 一期
67 | 动态 UI 生成 | Config 驱动 | 工作模式切换 | 电源等设备切换工作模式（电压→功率等）后，界面参数标签、控件数量、显示内容动态变化；如电压模式 2~3 个参数，功率模式 4 个参数 | 一期
68 | 动态 UI 生成 | Config 驱动 | 电机数量可变 | 匹配器电机数量（2/4/8/10）根据 Config motorCount 字段动态生成对应数量的滑条控件 | 一期
69 | 动态 UI 生成 | Config 驱动 | 卡片信息可配 | 每个设备在中央总览中显示的参数由 Config 定义（如匹配器显示「已匹配/Interlock/电机状态」，电源显示「功率/频率/RF开关」） | 一期
70 | 动态 UI 生成 | 初始化流程 | 连接后同步 | 连接后首轮查询获取设备当前状态 → 同步到界面控件（滑条位置、模式选择、开关状态） → 进入正常心跳轮询持续更新 | 一期
十三、数据可视化 — 实时波形
71 | 实时波形 | 多通道绘图 | 叠加对比显示 | 同一图表中叠加显示不同设备/不同参数的数据波形（如电压+电流+功率），≥4 通道同时显示 | 一期
72 | 实时波形 | 多通道绘图 | 字典式数据选择 | 所有可绘图数据项以「字典」形式呈现（来自已连接设备 DataPoint 列表），用户勾选参与绘图的通道 | 一期
73 | 实时波形 | 采样显示 | 定时采样绘制 | 设备底层数据更新极快（5μs级），显示层采用定时采样（如 100ms/点）绘制；采样率可配置；底层数据不因显示降采样而丢失 | 一期
74 | 实时波形 | 时间对齐 | 多设备时间轴对齐 | 多设备数据绘制在同一时间轴上，通过上位机本地时间戳对齐 | 一期
75 | 实时波形 | 窗口管理 | 独立绘图窗口 | 波形绘图为独立功能窗口，可选择数据通道、设置时间范围、暂停/继续、导出当前窗口数据 | 一期
76 | 实时波形 | 史密斯圆图 | 阻抗圆图展示 | 射频电源输出端阻抗、匹配器输入/输出端阻抗、VI Sensor 阻抗数据以史密斯圆图弹窗展示 | 二期
十四、数据可视化 — 示波器功能
77 | 示波器功能 | 一期基础 | 基础绘图 | 通过查询指令获取设备数据，结合时间戳进行折线图波形绘制 | 一期
78 | 示波器功能 | 一期基础 | 数据字典选择 | 将设备数据解析为字典格式，用户通过界面勾选变量进行绘图 | 一期
79 | 示波器功能 | 一期基础 | 多通道叠加 | 同一图表可叠加不同设备/参数的数据，≥4 通道同时显示 | 一期
80 | 示波器功能 | 二期进阶 | 数学运算通道 | 对采集数据（A、B、C 等多路）进行加减乘除、积分、标准差等算法处理，生成虚拟计算通道并绘图 | 二期
81 | 示波器功能 | 二期进阶 | 自定义公式 | 用户可输入公式（如 A - B / C）生成新的虚拟数据通道并实时计算绘图；公式输入前校验合法性 | 二期
82 | 示波器功能 | 二期进阶 | 触发条件 | 设置触发条件（如数据越限/突变），捕获特定事件；触发后自动暂停或标记；触发事件有记录可回溯 | 二期
83 | 示波器功能 | 二期进阶 | 统计功能 | 对选定时间范围内数据进行统计分析：均值、峰峰值、RMS、标准差等；统计结果可导出 | 二期
84 | 示波器功能 | 二期进阶 | 事件抓取与回放 | 触发后保存事件前后 N 秒数据，支持事后回放分析，满足故障分析需求 | 二期
十五、数据记录与存储
85 | 数据记录 | 记录配置 | 记录项勾选 | 软件打开后任意时刻可勾选/取消记录项；记录项模型：{设备ID, 参数ID, 采样策略}；采样策略支持 OnChange / FixedInterval(ms) / EveryPoll | 一期
86 | 数据记录 | 记录配置 | 记录方案保存/加载 | 记录配置可保存为方案文件，下次启动可加载；支持多套方案切换 | 一期
87 | 数据记录 | 时间戳 | 双轨时间戳 | 建议 UTC ISO8601 + 本地时区显示双轨；精度 ms 级；导出 CSV 表头含时区说明 | 一期
88 | 数据记录 | 未连接策略 | 离线设备记录 | 未连接设备的记录策略可配置：跳过 / 记空 / 记上次值 | 一期
89 | 数据存储 | 文件存储 | CSV 滚动文件 | MVP 阶段以 CSV 文件存储；按大小或时间切分滚动；文件锁与独占写；异常断电后文件可恢复或明确损坏提示 | 一期
90 | 数据存储 | 异步存储 | 先存后画 | 数据优先写入本地文件或数据库，再根据时间戳读取显示；允许少量毫秒级显示延迟 | 一期
91 | 数据存储 | 异步存储 | 异步写入线程 | 数据接收与存储在不同线程；高频数据流若数据库写入压力过大，自动切换为本地文件直写；存储不阻塞接收和界面刷新 | 一期
92 | 数据存储 | 混合架构 | 数据库+文件双轨 | 数据库存储元数据（文件路径、时间范围、设备信息）；高频数据存本地文件；低频数据直接入数据库；按数据量自动分流 | 二期
93 | 数据存储 | SQLite | 本地数据库 | 离线环境所有历史数据存本地 SQLite；表结构含 sessions、samples、devices；保留天数与磁盘水位双策略删旧 | 二期
94 | 数据存储 | SQLite | 可视化查询界面 | 内置历史数据查询面板，支持按时间、设备、参数类型等筛选查询历史记录；百万行查询 ≤ 约定秒级 | 二期
95 | 数据存储 | 导出 | 数据导出功能 | 支持按会话/时间范围导出 CSV / Parquet 格式；导出任务后台执行不阻塞 UI；导出文件可被 MATLAB/Python 读取 | 一期
96 | 数据存储 | 导出 | 文件拷贝导出 | 整个 SQLite 数据库文件可通过 U 盘拷贝到另一台安装同软件的电脑上查看；数据库文件自包含，无外部依赖 | 二期
97 | 数据存储 | 快速通道 | UDP 高速数据 | 1ms 一条数据通过 UDP 入本地；独立无锁环形缓冲 + 异步刷盘线程；丢包计数暴露给 UI | 二期
98 | 数据存储 | 远期扩展 | 云端数据推送 | 量产后考虑定时推送数据到云端数据库（需联网环境），用于批量失效分析与数据统计 | 三期
十六、任务计划
99 | 任务计划 | 指令字典 | 设备关联指令库 | 任务计划中可添加的指令来源于已连接设备 Config 支持的指令集，非用户手动输入；字典随设备连接/断开动态更新 | 一期
100 | 任务计划 | 指令字典 | 下拉选择 UI | 新建任务步骤时，用户从预设指令库中下拉选择目标设备和指令，避免输入错误；设备未连接时其指令灰显不可选 | 一期
101 | 任务计划 | 步骤类型 | 支持的步骤类型 | 至少包含：Delay、SetPoint、GetPoint（可选）、StartRecord、StopRecord、SetDeviceMode、RfOnOff、UserNotification | 一期
102 | 任务计划 | 时间控制 | 相对时间轴 | 按时间线顺序执行（非日历定时）；步骤间 delayMs 毫秒延时；精度默认 ±5ms | 一期
103 | 任务计划 | 循环控制 | 计数/无限循环 | 支持无限循环与计数循环 N 次；退出条件为停止按钮或错误策略触发；循环间隔由任务内毫秒延时控制 | 一期
104 | 任务计划 | 错误处理 | 错误策略 | 每步可覆盖错误策略：AbortTask / SkipAndContinue / RetryN；默认危险步骤为 AbortTask | 二期
105 | 任务计划 | 并发控制 | 与手动操作并发 | 任务运行中写操作默认任务优先或 UI 锁定（二选一，待客户确认），防止竞态导致设备状态未知 | 二期
106 | 任务计划 | 文件管理 | 任务文件保存/加载 | 任务保存为 .json 文件或项目内嵌；带版本号字段；版本不兼容时提示升级 | 一期
107 | 任务计划 | 预检 | 启动前预检 | 启动任务前检查所涉设备处于 Ready 状态、记录模板存在等；预检失败列出原因列表 | 二期
108 | 任务计划 | 数据衔接 | 与记录联动 | 任务中「启动/停止数据记录」步骤与记录项配置共用设备—参数树元数据；数据记录含时间戳按时间线顺序缓存到本地 | 一期
十七、日志与诊断
109 | 日志与诊断 | 设备日志 | 收发日志 | 记录设备通信收发摘要（可脱敏）、解析结果、设备状态迁移 | 一期
110 | 日志与诊断 | 应用日志 | 异常记录 | 记录异常栈、配置加载失败、升级记录等应用级事件 | 一期
111 | 日志与诊断 | 历史查询 | 日志检索 | 支持按时间范围、设备、级别（Info/Warn/Error）、关键字筛选查询；结果分页显示；支持导出 | 二期
112 | 日志与诊断 | 存储策略 | 日志滚动 | 单文件上限、总容量上限可配置；超限后 zip 归档旧日志 | 二期
十八、权限与审计
113 | 权限与审计 | 用户管理 | 登录认证 | 游客是不用输密码 例： 用户名 Guest 没有密码 用户需要简单密码 例： 用户名 User 密码1 工程师就是甲方这边的技术人员 例 用户名 Manage 密码 | 一期
114 | 权限与审计 | 角色管理 | 权限矩阵 | 给不同的角色分配不同的权限，用树管理用户的权限 | 一期
115 | 权限与审计 | 审计日志 | 操作审计 | 记录审计事件：登录/登出、参数写旧值→新值、任务启停、记录启停、配置发布、数据导出 | 一期
十九、系统设置
116 | 系统设置 | 工程文件 | 项目管理 | 工程文件含设备列表、通讯配置、任务、记录模板、UI 布局等；带版本号与自定义扩展名 | 一期
117 | 系统设置 | 工程文件 | 导入导出 | 工程整体备份导出；单设备配置复用到另一工程导入 | 一期
118 | 系统设置 | 机型包 | 机型包发布 | 工程师侧打包「机型.json + 寄存器表 + 帮助链接」→ 客户端侧导入校验签名 | 二期
二十、对外数据接口
119 | 对外接口 | 实时流 | 原始数据流导出 | TCP/本地 Socket/命名管道任选一种实现；文档说明帧格式（时间戳+pointId+payload），支撑客户侧波德图/算法 | 二期
120 | 对外接口 | 批量导出 | 文件批量导出 | 按会话导出数据文件，便于 MATLAB/Python 离线分析画波德图 | 二期
二十一、非功能需求
121 | 非功能需求 | 实时性 | UI 不阻塞 | 通讯与 UI 解耦（多线程/异步）；关键路径耗时可记录；连续运行 8h 无 ANR | 一期
122 | 非功能需求 | 性能 | 曲线限帧 | 显示层限帧 ≤30fps；缓存层不丢数据（环形缓冲 + 持久化策略） | 一期
123 | 非功能需求 | 存储 | 异步持久化 | 高频数据异步写入：接收线程与存储线程分离；无锁环形缓冲；文件写入不阻塞绘图 | 一期
124 | 非功能需求 | 离线 | 完全离线运行 | 软件无需互联网即可运行；本地 SQLite 自包含；Config 文件本地加载 | 一期
125 | 非功能需求 | 扫描 | 扫描性能 | 全端口扫描耗时 ≤ 10s（典型 10 台设备）；200ms/端口级别 | 一期
126 | 非功能需求 | 可维护 | 配置化扩展 | 新机型以 Config 文件 + 握手协议扩展为主，不改主程序代码；日志可诊断协议问题 | 一期
127 | 非功能需求 | 安全 | 写保护 | 生产环境默认禁止无鉴权远程控制（若存在远程接口）；敏感参数写前二次确认 | 二期
128 | 非功能需求 | 部署 | 离线安装 | 支持离线安装包、配置项导入导出、升级回滚 | 二期

## 功能统计
优先级 | 数量 | 说明
一期 Must | 89 | 一期必交付
二期 Should | 32 | 二期交付
三期 Could | 7 | 三期/远期
合计 | 128 | —

## 模块分布
端口（模块） | 子功能数
设备扫描与识别 | 8
心跳与状态查询 | 7
串口通信 | 5
以太网通信 | 4
EtherCAT 通信 | 3
协议适配 | 4
RF 射频电源 | 6
匹配器 | 10
VI 传感器 | 8
DDL 可调负载 | 3
主界面 | 7
动态 UI 生成 | 5
实时波形 | 6
示波器功能 | 8
数据记录与存储 | 14
任务计划 | 10
日志与诊断 | 4
权限与审计 | 3
系统设置 | 3
对外接口 | 2
非功能需求 | 8
合计 | 128