## 文档概要
文档名称 | 江苏神州半导体 — 上位机监控与控制软件 PRD
文档版本 | v2.0
更新说明 | 整合 2026-04-22 三次客户会议纪要（设备自动识别、心跳策略、数据可视化方案、分期交付策略、UI 动态适配、本地数据库设计），按模块功能规格细化
需求摘要 | 一套半导体设备上位机，统一接入 RF 射频电源、匹配器、VI 传感器、DDL 可调负载、Impedance 传感器等，支持串口/以太网/EtherCAT/USB（DLL）多通道、旧协议兼容与新协议（握手自描述）扩展，并具备设备自动扫描识别、Config 驱动界面生成、实时监控与波形绘制、任务编排（毫秒级相对时序）、数据记录（异步存储）、日志诊断、本地数据库查询、权限与审计
一句话定位 | 半导体设备上位机监控与控制软件：统一对接多类设备，支持多协议通信、实时监控、任务调度、数据记录、日志诊断、权限管理
范围 — 包含 | 上位机 Windows 上的监控、控制、记录、任务、日志、权限；协议适配层（旧机+新机握手）；史密斯圆图/曲线/快速数据在上位机内的展示与数据通路
范围 — 不包含 | 下位机固件开发；产线 MES/EAP 全厂对接（可单列二期）；未提供 ICD 的猜测实现；示波器级 ~57MB/s 专项（Could，独立评估）

## 业务目标与KPI
编号 | 目标 | 验收指向
G-01 | 同一套上位机覆盖 RF 射频电源、匹配器、VI 传感器、DDL 可调负载、Impedance 等对象 | 五类设备均有连接—查询—设置—记录—曲线最小闭环
G-02 | 旧协议兼容 + 新协议可扩展（握手自描述） | 至少各选 1 台旧机 + 1 台新机走通握手与参数树
G-03 | 多设备、多接口并行运行，界面不卡、数据可追溯 | 压测报告 + 日志/库表样本
G-04 | 支持工艺任务编排（毫秒级相对时序，非日历定时） | 任务脚本可保存、可重复执行、可中止
G-05 | 设备即插即用：连接后自动扫描识别、Config 驱动 UI 生成 | 扫描进度条反馈 + 识别后设备树自动添加 + 默认界面自动渲染
G-06 | 三期分阶段交付：一期基础版→二期进阶版→三期完整版 | 每期独立验收、阶段里程碑书面签字
G-07 | 本地离线数据管理：SQLite 存储历史数据、支持可视化查询、文件拷贝导出 | 百万行查询响应时间达标；导出文件可被另一台机器还原查看
成功度量 KPI
指标 ID | 指标名称 | 建议度量方法
KPI-01 | 中央总览刷新延迟 | 从设备数据到界面更新的 p95 延迟 ≤ 目标ms
KPI-02 | UI 卡顿 | 连续运行 8h，UI 线程无 ANR；CPU 占用 ≤ 阈值%
KPI-03 | 记录完整性 | 1h 记录无断档、时间戳单调；丢包率 ≤ 目标%
KPI-04 | 任务时间精度 | 步骤间延时误差 ≤ 目标ms

## 设备与协议矩阵
设备类型 | 子类/说明 | 接口形态 | 协议线索
RF 射频电源 | A 型 | 串口、网口 | A 型：频率/功率/输出类型/开关…
RF 射频电源 | M 型 | 串口、网口（设备为 TCP 服务端） | M 型：FRQ/OEM/PSW0/1、DRV1、TRG ON/OFF 等
匹配器 Match | CIP2 | 串口（Modbus） | Modbus：FC10 设置、FC04 查询，固定寄存器集
匹配器 | 通用 | 串口、网口（快速数据） | 通用：模式/电机位置/预设点/配置参数…；查询含通用查询报文、配置查询
匹配器 | A 型 | 匹配器 A 型协议栈 | 设置：控制模式、电机位置、预设点、电机初始化等十六进制示例帧
VI Sensor | 通用 | 串口、网口 | 类似 RF M 型；HTTP/JSON + VS34——以甲方 ICD 合并定义
DDL 可调负载 | 通用 | 串口（自定义协议2） | 设置电机位置、查询指令等帧结构示例
Impedance 传感器 | 通用 | 网口（优先）、USB（DLL 接口） | 归属 VI Sensor 大类；原厂协议；USB 方案需调用甲方 DLL

## 通信模块需求
子编号 | 模块 | 需求描述 | 验收要点
串口通信（FR-COM-01）
COM-SER-01 | 串口通信 | 支持 Windows 下多串口同时打开（默认≥4路），每路独立缓冲与线程/协程调度 | 打开 N 路无端口抢占错误
COM-SER-02 | 串口通信 | 每路可配置：波特率、数据位、停止位、校验、流控 | 与 ICD 组合一致即可保存
COM-SER-03 | 串口通信 | 帧级超时、字节间超时、整帧最大长度可配置或按机型内置 | 超长/粘包不导致内存暴涨
COM-SER-04 | 串口通信 | 同一串口禁止被两个设备实例绑定（保存前校验） | 重复绑定报错提示
COM-SER-05 | 串口通信 | 支持手动刷新串口列表 + 插拔检测（可选） | 拔出后状态进入 Fault 并提示
以太网通信（FR-COM-02）
COM-NET-01 | 以太网通信 | 支持 TCP Client 与 TCP Server 两种模式按机型选择 | 与 OQ-02 关闭后写入机型模板
COM-NET-02 | 以太网通信 | 连接参数：IP/域名、端口、连接超时、读超时、写超时、KeepAlive | 断网后可配置自动重连间隔与最大次数
COM-NET-03 | 以太网通信 | 「一对多」场景：连接池与会话隔离（每设备独立收发队列） | 单会话阻塞不影响其他会话
COM-NET-04 | 以太网通信 | 支持报文日志（可选开关）：原始十六进制/文本，带方向与时间 | 高性能模式下默认关闭或异步写盘
EtherCAT（FR-COM-03，Should）
COM-EC-01 | EtherCAT | 集成 SOEM（或等价库）：扫描从站、读 PDO 映射与字典、切至 OP | 试点从站清单内 100% 可达 OP
COM-EC-02 | EtherCAT | 过程数据周期默认 1ms，可在界面配置 | 配置值与实测周期误差在约定范围内
COM-EC-03 | EtherCAT | Output 下发 / Input 上报与界面数据点绑定方式可配置（映射表） | 映射表可导出/导入 JSON
COM-EC-04 | EtherCAT | 掉线、Wkc 错误、状态机异常：显式告警 + 可选安全停机联动 | 日志可追溯

## 设备扫描与识别
子编号 | 需求描述 | 验收要点
SCAN-01 | Config 文件驱动扫描：上位机启动后加载所有设备 Config 文件，每份 Config 描述一种设备类型的识别规则 | Config 文件支持版本号管理；加载失败有明确提示
SCAN-02 | 全端口轮询：点击「扫描设备」后，依次对所有可用 COM 口和网口发送每份 Config 中定义的握手指令 | 扫描覆盖所有端口 × 所有 Config 组合
SCAN-03 | 设备型号识别：根据设备回复的特定字符串或报文特征码匹配 Config 中的判定规则，确定设备型号 | 同一端口对多个 Config 逐一尝试；匹配即绑定
SCAN-04 | 自动添加至设备树：识别成功后自动将设备添加至左侧设备树，显示在线状态及设备型号 | 识别结果与物理连接一致
SCAN-05 | 扫描进度反馈：扫描过程中显示进度条，进度按端口数×Config数计算 | 可估算总耗时；200ms/端口级别扫描速度
SCAN-06 | 多接口优先级：同一设备同时支持串口和网口时，默认优先尝试串口连接，失败后自动切换网口 | 优先级可在 Config 中定义
SCAN-07 | 设备数量上限：一般不超过 10 台设备，典型场景 2~3 台 | 扫描 10 台设备总耗时 ≤ 约定秒数
心跳包与状态查询
HB-01 | 查询指令作为心跳：连接成功后，将 Config 中定义的查询指令周期性发送给设备，同时作为心跳检测和数据采集 | 无额外空心跳包开销
HB-02 | 可配置查询间隔：每设备独立设置，范围 10ms~1s | 右键设备可修改间隔
HB-03 | 多指令顺序轮询：复杂设备需发送 3~4 条指令获取完整状态 | 指令列表来自 Config queryCommands
HB-04 | 超时重试与离线判定：单条指令未回复→重试N次→仍无回复→设备标记为离线 | N 和超时时间均可配置
HB-05 | 状态机解析：电源等设备回复无帧头帧尾，解析需基于上一条发了什么确定解析规则 | 适配器维护发送状态上下文
HB-06 | 协议帧头帧尾差异：A1型有帧头帧尾；AA型纯字符串；匹配器A型有帧头帧尾 | Config 中标注 frameFormat 类型

## 数据可视化与存储
子编号 | 需求描述 | 验收要点
实时波形绘制
VIS-01 | 多通道叠加对比：支持在同一张图表中叠加显示不同设备的数据波形 | 可同时选择 N 个数据通道显示（N≥4）
VIS-02 | 字典式数据选择：所有可绘图的数据项以字典形式呈现，用户勾选参与绘图通道 | 字典内容来自已连接设备的 DataPoint 列表
VIS-03 | 采样显示策略：底层 5μs 级更新，显示层采用定时采样（如 100ms/点）绘制 | 显示采样率可配置；底层数据不丢失
VIS-04 | 时间戳对齐：多设备数据绘制在同一时间轴上 | 跨设备波形时间轴一致
VIS-05 | 独立绘图窗口：波形绘图为独立功能窗口 | 窗口可独立于主界面操作
数据存储策略
STORE-01 | 先存后画原则：数据优先写入本地文件或数据库，再根据时间戳读取显示 | 异常断电后已存数据完整可恢复
STORE-02 | 异步写入：数据接收与存储在不同线程；高频数据流自动切换为本地文件直写 | 存储不阻塞数据接收和界面刷新
STORE-03 | 混合存储架构：数据库存元数据，高频数据存本地文件，低频数据直接入数据库 | 两种存储路径按数据量自动分流
STORE-04 | 本地 SQLite 数据库：离线环境所有历史数据存本地 SQLite | 支持单文件拷贝到另一台机器还原查看
STORE-05 | 可视化查询界面：内置历史数据查询面板，支持按时间、设备、参数类型等筛选 | 百万行查询 ≤ 约定响应时间
STORE-06 | 数据导出：支持按会话/时间范围导出 CSV / Parquet 格式 | 导出文件可被 MATLAB/Python 读取
STORE-07 | 文件拷贝导出：整个 SQLite 数据库文件可通过 U 盘拷贝到另一台机器查看 | 数据库文件自包含，无外部依赖

## 设备功能规格
子编号 | 设备 | 需求描述 | 说明/溯源
RF 射频电源（FR-DEV-01）
RF-01 | RF 射频电源 | 总览卡片：通信状态、错误/警告、RF 开关、当前功率、当前频率、电源类型 | SRC-A 概要
RF-02 | RF 射频电源 | 详情页：所有只读过程量和可写设定量；写前校验范围 | A 型与 M 型分模板
RF-03 | RF 射频电源 | 命令覆盖：设置/查询族在 ICD 定稿后一一映射为 DataPoint 或脚本指令 | 预留自定义指令槽
RF-04 | RF 射频电源 | M 型 TCP：设备为服务端时上位机主动建连；连接成功后周期性查询或设备推送 | OQ-02
RF-05 | RF 射频电源 | 报警闩锁与确认：报警产生时间、确认人、当前是否仍激活 | Should
匹配器（FR-DEV-02 + FR-UI-02）
MAT-01 | 匹配器 | 支持多电机通道模型（数量由机型字典定义，如 2/4/8/10） | SRC-C
MAT-02 | 匹配器 | 手动模式 UI：滑条拖动、鼠标滚轮步进（步长来自字典 step 或机型常量） | SRC-C
MAT-03 | 匹配器 | 蓝/绿条语义：绿=最近下发目标；蓝=最近查询回报实际位置 | 验收以参考 Qt 同机对比
MAT-04 | 匹配器 | 实时下发 vs 预设后生效：由 MotorControlMode 枚举控制 | SRC-C
MAT-05 | 匹配器 | CIP2/Modbus：FC04 轮询、FC10 写寄存器；寄存器表外置配置文件 | SRC-B
MAT-06 | 匹配器 | 通用串口/网口协议：模式、预设点、配置参数、通用查询与配置查询指令集按 ICD | SRC-B
MAT-07 | 匹配器 | A 型二进制帧：编解码器独立模块；单元测试覆盖典型帧与异常帧 | SRC-B
MAT-08 | 匹配器 | 报警细分：interlock、风扇、电机等映射到 DataPoint 或位域 | SRC-A
MAT-09 | 匹配器 | 史密斯圆图：数据来源绑定后弹窗展示；刷新率 ≤ UI 限帧 | SRC-A+SRC-C
MAT-10 | 匹配器 | 电容/范围类参数：在详情页成组展示；写前范围校验 | SRC-C
VI 传感器（FR-DEV-03 + FR-UI-03）
VI-01 | VI 传感器 | HTTP/JSON：可配置 BaseURL、鉴权方式（无/Basic/Token）、轮询间隔或订阅 | SRC-C
VI-02 | VI 传感器 | 类 M 串口指令：命令表与 RF M 型类似，独立适配器 | SRC-B
VI-03 | VI 传感器 | 总览：通信状态、RF ON 指示、电压/电流/相位/实部/虚部等 | SRC-A
VI-04 | VI 传感器 | 实时动态波形：支持实时绘制；多通道选段、图例、暂停/继续、导出 | SRC-A+会议
VI-05 | VI 传感器 | 与史密斯图联动（若 ICD 提供阻抗）：可选数据绑定 | SRC-A
VI-06 | VI 传感器 | 多 Sensor 叠加对比：不同 VI Sensor 波形可叠加到同一图表 | 会议新增
VI-07 | VI 传感器 | Impedance 传感器：归入 VI 大类；网口优先，USB 需调用甲方 DLL | 会议新增
VI-08 | VI 传感器 | 显示采样策略：底层 5μs 级更新→显示层 100ms/点定时采样 | 会议新增
DDL 可调负载（FR-DEV-04）
DDL-01 | DDL 可调负载 | 帧：帧头、发送/接收 ID、长度、命令字、payload、校验和 | 错误帧拒绝并记日志
DDL-02 | DDL 可调负载 | 电机位置设定：payload 内 float 顺序与 ICD 一致；支持批量两轴 | 与示波器对比轨迹
DDL-03 | DDL 可调负载 | 查询指令固定后缀在 ICD 更新后同步配置 | 可配置化，不写死
DDL-04 | DDL 可调负载 | 与匹配器共享电机控件组件：复用滑条/数值设置组件 | 组件参数化配置

## 界面与交互
子编号 | 需求描述
UI-NAV-01 | 左侧设备树：图标区分设备类型；Tooltip 显示「机型+连接方式+端口」；支持搜索过滤
UI-NAV-02 | 拖拽排序（Should）：同组设备手动排序，影响总览卡片顺序
UI-MAIN-01 | 中央总览：卡片式；每卡至少连接状态灯+3 个关键过程量（可机型配置）
UI-MAIN-02 | 双击进入详情；Ctrl+双击（可选）新开浮动详情窗
UI-CTX-01 | 右键菜单完整项：设置轮询间隔、重新握手、启停查询、导出该设备点表、复制诊断信息
UI-LOG-01 | 下方终端：级别 Filter、关键字搜索、自动滚动开关、导出当前视图
UI-GLOBAL-01 | 全局状态条：任务运行中、记录中、最高未确认报警

## 任务计划引擎
子编号 | 需求描述 | 验收要点
TASK-01 | 步骤类型至少包含：Delay、SetPoint、GetPoint、StartRecord、StopRecord、SetDeviceMode、RfOnOff、UserNotification | 每种类型有 JSON schema 片段示例
TASK-02 | 相对时间轴：步骤间 delayMs；精度默认 ±5ms | 用逻辑分析仪或软件打点验证
TASK-03 | 循环：支持无限循环与计数循环；退出条件为停止按钮或错误策略 | 停止后审计日志有 stoppedBy
TASK-04 | 错误策略（可每步覆盖）：AbortTask / SkipAndContinue / RetryN | 默认危险步骤为 AbortTask
TASK-05 | 与手动操作并发：任务运行中写操作默认任务优先或 UI 锁定（待客户确认） | 无竞态导致设备状态未知
TASK-06 | 任务文件：保存/加载 .json 或项目内嵌；版本号字段 | 版本不兼容时提示升级
TASK-07 | 预检：启动前检查所涉设备处于 Ready、记录模板存在等 | 预检失败列出原因列表
指令字典库（会议新增）
DICT-01 | 设备关联指令库：任务计划中可添加的指令来源于已连接设备 Config 支持的指令集 | 字典随设备连接/断开动态更新
DICT-02 | 字典式选择 UI：新建任务步骤时从预设指令库中下拉选择目标设备和指令 | 设备未连接时其指令灰显不可选

## 数据记录
子编号 | 需求描述 | 验收要点
REC-01 | 记录项模型：{deviceId, pointId, samplePolicy}；采样策略支持 OnChange / FixedInterval(ms) / EveryPoll | 与轮询解耦说明写入用户手册
REC-02 | 时间戳：建议 UTC ISO8601 + 本地显示双轨；精度 ms 级 | 导出 CSV 表头含时区说明
REC-03 | 未连接设备：记录策略可配置：跳过 / 记空 / 记上次值 | SRC-C
REC-04 | 文件形态（MVP）：CSV 滚动（按大小或按时间切分）；文件锁与独占写 | 异常断电后文件可恢复
REC-05 | SQLite 形态（Should）：表建议 sessions、samples、devices；保留天数与磁盘水位双策略删旧 | 百万行查询 ≤ 约定秒级
REC-06 | 快速 UDP 通道：独立无锁环形缓冲 + 异步刷盘线程；丢包计数暴露给 UI | 与 OQ-03 端口策略一致
REC-07 | 导出：勾选时间范围、设备、参数；格式 CSV / Parquet（可选） | 导出任务后台执行不卡 UI

## 示波器功能分期
子编号 | 阶段 | 需求描述 | 验收要点
一期基础版（Must）
SCOPE-01 | 一期 | 基础绘图：通过查询指令获取设备数据，结合时间戳进行波形绘制 | 数据点+时间戳→折线图
SCOPE-02 | 一期 | 数据字典选择：将设备数据解析为字典格式，用户通过界面勾选变量绘图 | 字典来源于已连接设备 DataPoint
SCOPE-03 | 一期 | 采集速率自行实现：具体采样率、缓冲大小等参数由开发方根据性能决定 | 满足实时性即可
SCOPE-04 | 一期 | 多通道叠加：同一图表可叠加不同设备/参数的数据 | ≥4 通道同时显示
二期进阶版（Should）
SCOPE-11 | 二期 | 数学运算通道：对采集数据进行加减乘除、积分、标准差等算法处理 | 类似专业示波器 Math 通道
SCOPE-12 | 二期 | 自定义公式：用户可输入公式生成新虚拟数据通道并绘图 | 公式校验+实时计算
SCOPE-13 | 二期 | 触发条件：设置触发条件捕获特定事件，支持条件触发后自动暂停或标记 | 触发事件有记录可回溯
SCOPE-14 | 二期 | 统计功能：对选定时间范围内数据进行统计分析（均值、峰峰值、RMS、标准差） | 统计结果可导出
SCOPE-15 | 二期 | 事件抓取与回放：触发后保存事件前后 N 秒数据，支持事后回放 | 满足故障分析需求

## 非功能需求
编号 | 类别 | 要求 | 来源
NFR-01 | 实时性 | UI 不阻塞：通讯与 UI 解耦（多线程/异步）；关键路径耗时可记录 | SRC-C
NFR-02 | 轮询 | 每设备查询间隔可配置；默认值在 ICD 与压测后冻结；调度抖动可监控 | SRC-C/A
NFR-03 | 曲线 | 显示层限帧（如 ≤30fps）；缓存层不丢数（环形缓冲+持久化策略） | SRC-C
NFR-04 | 吞吐 | 快速数据 1ms、UDP；EtherCAT 1ms PDO（试点范围） | SRC-A
NFR-05 | 网络 | 远期大流量独立评估（不作为本期必达 KPI） | SRC-C
NFR-06 | 可维护 | 新机型以配置+握手扩展为主；日志可诊断协议问题 | SRC-A/C
NFR-07 | 安全 | 生产环境默认禁止无鉴权远程控制；敏感参数写保护 | 建议
NFR-08 | 部署 | 支持离线安装包、配置项导入导出、升级回滚（Should） | 建议
NFR-09 | 数据持久化 | 高频数据异步写入：接收线程与存储线程分离；无锁环形缓冲 | 会议 STORE-02
NFR-10 | 离线可用 | 软件完全离线运行：无需互联网；本地 SQLite 自包含 | 会议
NFR-11 | 扫描性能 | 全端口扫描耗时 ≤ 约定秒数（典型 10 台设备 ≤ 10s） | 会议 SCAN-07

## 日志权限系统设置
子编号 | 模块 | 需求描述
日志与诊断
LOG-01 | 日志与诊断 | 设备日志：收发摘要（可脱敏）、解析结果、状态迁移
LOG-02 | 日志与诊断 | 应用日志：异常栈、配置加载失败、升级记录
LOG-03 | 日志与诊断 | 历史查询：按时间、设备、级别、关键字；结果分页；导出
LOG-04 | 日志与诊断 | 日志滚动策略：单文件上限、总容量上限、zip 归档（Should）
权限与审计
ADM-01 | 权限与审计 | 登录：本地账户或 Windows 域（可选）；会话超时可配置
ADM-02 | 权限与审计 | 角色权限矩阵：操作员（读+写工艺参数）、工程师（+机型配置+任务编辑）、管理员（+用户管理+删除日志）
ADM-03 | 权限与审计 | 审计事件：登录/登出、参数写旧值→新值、任务启停、记录启停、配置发布、导出数据
系统设置与工程文件
CFG-01 | 系统设置 | 工程文件：扩展名与版本约定；内含设备列表、通讯配置、任务、记录模板、UI 布局
CFG-02 | 系统设置 | 导入导出：工程整体备份；单设备配置复用到另一工程
CFG-03 | 系统设置 | 机型包发布：工程师侧打包「机型.json+寄存器表+帮助链接」→客户端侧导入校验签名

## 里程碑交付规划
阶段 | 模块 | 功能范围 | 验收标准
一期交付：基础版（Must）
一期 | 设备扫描与连接 | Config 驱动扫描识别、串口/网口连接、心跳查询、在线/离线状态 | 至少 3 种设备型号可识别连接
一期 | 基础通信 | 串口多通道 + 以太网 TCP；旧协议兼容 | 匹配器 + RF 电源走通
一期 | 设备控制 | 查询/设置参数、滑条控制、模式切换 | 与参考 Qt 程序同机对比一致
一期 | 基础绘图 | 查询数据+时间戳→波形绘制；多通道选择 | 实时波形显示无明显卡顿
一期 | 数据记录 | 带时间戳记录、CSV 文件存储、勾选记录项 | 1h 记录无断档
一期 | 设备树+总览 | 左侧设备树、中央卡片总览、双击进详情 | UI 布局与原型一致
一期 | 任务计划（基础） | 指令序列编排、延时、循环 N 次、启停 | 简单任务可执行
二期交付：进阶版（Should）
二期 | 数学运算通道 | 对采集数据进行加减乘除、积分、标准差等算法处理 | 类似示波器数学通道功能
二期 | 触发与抓取 | 触发条件设置、捕获数据突变事件、统计功能 | 满足故障分析需求
二期 | SQLite 存储 | 本地数据库替代纯文件；可视化查询界面；历史数据浏览 | 百万行查询 ≤ 约定秒级
二期 | 新协议握手 | 新设备握手自描述、参数树自动生成 UI | 一旧一新双机并网
二期 | 日志检索 | 历史日志查询、按时间/设备/级别筛选、导出 | 分页响应 ≤1s
二期 | 权限与审计 | 角色管理、操作审计日志 | 参数变更可追溯
二期 | 高级任务引擎 | 错误策略、预检机制、任务文件管理 | 复杂任务稳定执行
三期交付：完整版（Could / 远期）
三期 | EtherCAT | SOEM 主站、PDO 映射、1ms 轮询 | 试点从站 100% OP
三期 | 示波器级高速流 | 连续推送、超大缓冲、UDP 高速通道 | 独立评估指标
三期 | 云端数据同步 | 定时推送本地数据到云端数据库 | 需联网环境；量产后使用
三期 | 多机数据统一分析 | 跨机台数据导入、对比分析 | 失效分析场景
三期 | USB / DLL 接口 | Impedance 传感器 USB 通信 | DLL 对接验证

## 开放问题清单
ID | 问题 | 影响 | 建议动作 | 状态
OQ-01 | VI：「类 M 型串口」与「HTTP/JSON+VS34」二选一或并存？ | FR-DEV-03 | 客户确认表 §B | 待确认
OQ-02 | 以太网 TCP 服务端/客户端 per 型号 | FR-COM-02 | 每型号连接拓扑一页 | 待确认
OQ-03 | 快速数据 UDP 端口与防火墙 | FR-REC-02 | 运维联评 | 待确认
OQ-04 | EtherCAT PDO 与握手数据模型映射 | FR-COM-03 | 架构评审 | 三期
OQ-05 | 单设备 payload、最大台数、CPU 阈值 | NFR | 压测指标签字 | 待确认
OQ-06 | 史密斯/波德：客户绘图 vs 上位机内置 | FR-UI-02 | SOW 切分 | 待确认
OQ-07 | 任务异常中止时设备安全态（RF 关断顺序、电机抱闸等） | FR-TASK-01 | 甲方工艺安全规范 | 待确认
OQ-08 | 任务运行中与手动写并发策略 | TASK-05 | 客户确认表 §B 增补 | 待确认
OQ-09 | Config 文件格式与内容标准：客户方何时提供？ | SCAN-01~07 | 甲方整理握手指令与设备描述 | 新增(会议)
OQ-10 | USB/DLL 接口支持范围：是否纳入一期？ | FR-DEV-03 | 甲方提供 DLL 文档 | 新增(会议)
OQ-11 | 数据库文件跨机器兼容性：软件版本不一致时如何处理？ | STORE-04/07 | 数据库 Schema 版本管理 | 新增(会议)
OQ-12 | 云端数据推送方案：量产后是否需联网推送？ | 三期远期 | 后续独立讨论 | 新增(会议)
OQ-13 | 多指令轮询对串口占用：高频轮询时通道是否够用？ | HB-03 | 协议优化或增加通道 | 新增(会议)
OQ-14 | 工作模式切换联动：设备回复延迟多久内可接受？ | UI 动态适配 | 实测确认延迟范围 | 新增(会议)

## 测试场景
序号 | 测试场景 | 验证内容
1 | 自动扫描 | 点击「扫描设备」→进度条推进→3台设备识别成功→设备树自动添加→各设备在线状态正确
2 | Config 驱动 UI | 匹配器识别后→自动生成 2 个电机滑条→切换为 4 电机型号→滑条数量自动变为 4
3 | 心跳查询 | 连接电源→周期性发送 HPV 指令→界面实时刷新→拔网线→3 次重试后标记离线
4 | 工作模式切换 | 电源处于电压模式→切换为功率模式→界面参数标签和控件数量动态变化
5 | 连接 | 新增串口对象→选专用协议→连 RF A→中央总览字段刷新正确
6 | 握手 | 新设备上电→发握手→UI 树与 ICD 一致→单项/全量读写成功
7 | 匹配器 | 拖动滑条→与参考 Qt 程序同机对比一致
8 | 实时波形 | 选择 3 个数据通道→同一时间轴叠加显示→暂停/继续→数据不丢失
9 | 记录 | 勾选 3 参数→运行 1h→导出 CSV/SQLite→时间戳连续
10 | 数据存储 | VI Sensor 高频数据→异步写本地文件→数据库记录元数据→断电后数据完整
11 | 任务 | 从指令字典选择步骤→循环 10 次「开RF→延时→关RF」→中止→审计日志完整
12 | 离线数据导出 | SQLite 文件拷贝到另一台机器→软件打开→可查看历史数据
13 | 快速数据 | 1ms UDP 注入→丢包率 < 约定阈值

## 风险登记册
风险 ID | 描述 | 概率 | 影响 | 缓解措施 | 业主
R-01 | ICD 延期→开发阻塞 | 中 | 高 | MVP 先旧协议机型；新协议并行 | 甲方接口组
R-02 | 多机轮询+曲线→性能不达标 | 中 | 高 | 早期压测；限帧与缓冲；可调周期 | 乙方架构
R-03 | VI 双栈并存→工作量膨胀 | 中 | 中 | Q&A 强制二选一或分期 | 双方 PM
R-04 | UDP 快速数据被防火墙拦截 | 低 | 中 | 提前端口白名单 | 甲方运维
R-05 | Config 文件延期提供→扫描/UI 生成无法开发 | 高 | 高 | 乙方先用模拟 Config 开发框架；甲方尽早提供 | 甲方
R-06 | 多指令顺序轮询串口通道瓶颈→查询周期无法满足 | 中 | 中 | 协议优化（合并指令）；增加通道；调整周期 | 双方技术
R-07 | 高频数据异步存储→写入速度跟不上采集速率 | 中 | 高 | 无锁环形缓冲；文件直写；降采样存储 | 乙方架构
R-08 | 工作模式切换导致 UI 闪烁/不一致→体验差 | 低 | 中 | 切换时 UI 加 loading 态；原子更新 | 乙方前端

## 假设约束与依赖
类型 | 内容
假设 | 试点机台在乙方现场或甲方指定环境可连续通电 ≥72h；网络环境满足 TCP/UDP 调试；设备数量一般 ≤10 台（典型 2~3 台）
约束 | 与 Windows 版本、.NET/VC 运行库、杀毒策略等以《安装部署说明》为准；设备通常不联网，数据全部本地存储
客户依赖① | 签字 ICD 与寄存器表
客户依赖② | 试点设备与线材
客户依赖③ | 参考 Qt 可执行文件或录像+基准数据
客户依赖④ | UI 风格定稿人
客户依赖⑤ | 安全规范（任务中止、急停逻辑）
客户依赖⑥ | 各设备型号 Config 文件（含握手指令、查询指令列表、UI 布局描述、工作模式定义）
客户依赖⑦ | USB DLL 接口文档（若 Impedance 纳入）